## Fórmulas
Componente | Cálculo de tasa de fallos [$fallas/10^6 horas$]
Capacitor | $\lambda_p = \pi_G \pi_C \left( \lambda_{OB} \pi_{DCO} \pi_{TO} \pi_S + \lambda_{EB} \pi_{DCN} \pi_{TE} + \lambda_{TCB} \pi_{CR} \pi_{DT} \right) + \lambda_{SJB} \pi_{SJDT} + \lambda_{EOS}$
Diodo | $\lambda_p = \pi_G \left( \lambda_{OB} \pi_{DCO} \pi_{TO} \pi_S + \lambda_{EB} \pi_{DCN} \pi_{TE} + \lambda_{TCB} \pi_{CR} \pi_{DT} \right) + \lambda_{SJB} \pi_{SJDT} + \lambda_{EOS}$
Resistencia | $\lambda_p = \pi_G \left( \lambda_{OB} \pi_{DCO} \pi_{TO} \pi_P + \lambda_{EB} \pi_{DCN} \pi_{TE} + \lambda_{TCB} \pi_{CR} \pi_{DT} \right) + \lambda_{SJB} \pi_{SJDT} + \lambda_{IND}$
Microcontrolador | $\lambda_p = \pi_G \left( \lambda_{OB} \pi_{DCO} \pi_{TO} + \lambda_{EB} \pi_{DCN} \pi_{RHT} + \lambda_{TCB} \pi_{CR} \pi_{DT} \right) + \lambda_{SJB} \pi_{SJDT} + \lambda_{EOS}$
LED | $\lambda_p = \pi_G \left( \lambda_{OB} \pi_{DCO} \pi_{TO} + \lambda_{EB} \pi_{DCN} \pi_{TE} + \lambda_{TCB} \pi_{CR} \pi_{DT} \right) + \lambda_{IND}$
PCB | $\lambda_p = \pi_G \left( \lambda_{OB} \pi_{DCO} \pi_{TO} + \lambda_{EB} \pi_{DCN} \pi_{TE} + \lambda_{TCB} \pi_{CR} \pi_{DT} \right) + \lambda_{IND}$
Conector | $\lambda_p = \pi_G \left( \lambda_{OB} \pi_{DCO} \pi_{TO} + \lambda_{EB} \pi_{DCN} \pi_{TE} + \lambda_{TCB} \pi_{CR} \pi_{DT} \right) + \lambda_{IND}$
Pila | Documentación

## Cálculos
| Capacitor | Diodo uso general | Diodo schotky | Resistencia | Microcontrolador | LED | PCB | Conector | Pila
πG | 0.78192 | 0.0012433 | 0.0012433 | 1 | 5.7437e-07 | 3.717e-05 | 0.0010078 | 0.0010078 | -
πC | 0.66069 | - | - | - | - | - | - | - | -
λOB | 0.001292 | 0.000616 | 4.876e-05 | 3.58e-05 | 8e-06 | 3.12e-05 | 3.82e-05 | 0.0001581 | -
πDCO | 0.012048 | 0.043478 | 0.043478 | 0.043478 | 0.035714 | 0.03125 | 0.019608 | 0.019608 | -
πTO | 0.96143 | 0.81925 | 0.81925 | 0.87554 | 1.1371 | 0.52489 | 0.76305 | 0.76305 | -
πP | - | - | - | 0.72021 | - | - | - | - | -
πS | 1.331e-06 | 0.0013577 | 0.0013577 | - | - | - | - | - | -
λEB | 0.000645 | 3.08e-05 | 3.85e-05 | 2.65e-05 | 0.000634 | 0.0001082 | 0.0001011 | 0.0008821 | -
πDCN | 1.2036 | 1.2974 | 1.2974 | 1.2974 | 1.3875 | 1.4691 | 2.0388 | 2.0388 | -
πTE | 0.53836 | 0.43795 | 0.43795 | 0.66178 | 0.53836 | 0.43795 | 0.66178 | 0.66178 | -
λTCB | 9.6e-05 | 9.8e-05 | 0.00055 | 1e-06 | 2.5e-05 | 9.2e-06 | 3.3e-06 | 1.39e-05 | -
πCR | 0.00087692 | 1.3571e-06 | 1.3571e-06 | 0.00087692 | 0.0020727 | 0.0025773 | 0.0023641 | 0.0023641 | -
πDT | 0.44444 | 0.030625 | 0.030625 | 0.013521 | 1.6425 | 1.4192 | 0.065321 | 0.065321 | -
λSJB | 0.00095 | 0.00021 | 0.00021 | 0.00089 | 0.00485 | - | - | - | -
λSJDT | 0.07517 | 0.03514 | 0.03514 | 0.03514 | 0.42081 | - | - | - | -
λEOS | 0 | 0 | 0 | 0 | 0 | 0 | 0 | 0 | -
λIND | - | - | - | 6e-06 | - | 0.0001306 | 0.0001601 | 0.0020042 | -
λP [fallas/10^6 hs] | 0.00021593 | 7.4011e-06 | 7.4065e-06 | 6.1009e-05 | 0.002041 | 0.0001306 | 0.00016024 | 0.0020054 | 3.8543e-07
Bloque: | λ [fallas/10^6hs] |  | t [años] | R(t)
2x Conector | 0.0040108 |  | 1 | 99.99%
PCB | 0.00016024 |  | 2 | 99.97%
2x Diodo Schotky | 1.4813e-05 |  | 3 | 99.96%
3x Diodo uso general | 2.2203e-05 |  | 4 | 99.95%
RC de reset | 0.00027694 |  | 5 | 99.93%
Micro | 0.002041 |  | 6 | 99.92%
2xR de sensado | 0.00012202 |  | 7 | 99.91%
4x Pines de entrada | 0.0080216 |  | 8 | 99.9%
R de LED | 6.1009e-05 |  | 9 | 99.88%
LED | 0.0001306 |  | 10 | 99.87%
Pila | 3.8543e-07
|  |  | MTBF [años] | 7.6812
λtotal | 0.014862